## Sheet1
说明 | 标准配置 | 增强配置 | 备注
Media Gateway 限制
S8500-series 或 S8700-series Server可控制的最大 G350 Media Gateway 数目 | 250 |  | 此数目也适用于同一外部 S8xxx服务器控制一组 Avaya G700/G450/G430/G350/G250 Media Gateway 的情况。
安装在 G450/G700 Media Gateway 内的S8300 Server 控制的最大 G350 Media Gateway 数目 | 50
安装在 G350 Media Gateway 内的 S8300 Server 控制的最大G350 或 G250 Media Gateway 数目 | 5 |  | 安装在 G350 中的 S8300也可以控制 G150 或 Multitech网关。
G350 支持的最大电话总数目 | 40 | 72 | 受限于物理硬件资源和 AvayaSolution Designer 的支持内容
每个 G350 Media Gateway 支持的最大IP电话数目 | 40 | 72 （使用外部交换机） | 受限于物理硬件资源和 Avaya Solution Designer 的支持内容
每个 G350 Media Gateway 支持的最大模拟电话数目 | 40 | 72
每个 G350 Media Gateway 支持的最大DCP 电话数目 | 40 | 72
每个 G350 Media Gateway 支持的最大BRI 端点数目 | 16 | 64 | 在任何一个标准媒体模块插槽中最多可以插入三个 MM720 BRI Media Module。
从 IP 电话至传统电话或中继线的同时双向通话。 | 32 — G.711 |  | 同时双向通话受限于 VoIP引擎，包括呼叫进行音。
16 — G.729a、G.726
从 G.711 到 G.729 IP电话的转码 | 16 |  | 同时双向通话。
从 TDM 电话到 G.729 IP 电话的转码 | 16 |  | 同时双向通话。对于 TDM 转码，此数量 16 适用于下列通话情况：通话的一端位于一台 G350 上并且为 G350 上的该端点进行转码。如果通话的两端都需要进行转码，则通话的数量为 10。
BRI 中继线的最大数目 | 16 | 32 | 在任何一个 G350 媒体模块插槽中最多可以插入三个 MM720 BRI Media Module。
PSTN 中继线的最大数目 | 24 (T1) | 48 (T1) | 在标准媒体模块插槽中最多可插入三个 MM711 Media Module以用作中继线。基本单元具有一个模拟中继端口。支持全部PSTN E1/T1 中继群。另外还支持 15 个附加的 IP 中继线。
| 30 (E1) | 60 (E1)
其他
传真容量 | 8 |  | 使用 VoIP 资源的同时传真传输
按键音识别 (TTR) | 15
音频生成 | 15
语音通知 (VAL) | 6 条回放，1 条记录